## Sheet1
遴选目录
序号 | 产品名称 | 科室需求 | 单位 | 备注
1 | 甲状腺转录因子-1 （TTF-1）抗体试剂 | 方法学：免疫组织化学，规格≦1.5毫升 | 支
2 | Calcitonin降钙素抗体试剂 | 方法学：免疫组织化学，规格≦1.5毫升 | 支
3 | Galectin-3抗体试剂 | 方法学：免疫组织化学，规格≦1.5毫升 | 支
4 | MC抗体试剂 | 方法学：免疫组织化学，规格≦1.5毫升 | 支
5 | 细胞周期蛋白D1抗体试剂 | 3 | 支
6 | 细胞角蛋白 19抗体试剂 | 方法学：免疫组织化学，规格≦1.5毫升 | 支
7 | 一次性宫腔压迫球囊套件 | 1、采用压迫止血原理，适用于妇产科宫腔内压迫止血。 2、双球囊设计，可适应不同大小的子宫，囊体材料医用级硅橡胶。 3、管体制作材料：医用级硅橡胶和不锈钢丝弾簧组成。 | 个
8 | 揿针 | 1、规格：0.2*1.5mm、0.2*0.9mm 2、功能：具有多阳离子自发电特性的平板式电针揿针。可做电针治疗 | 支
9 | 电圈套器 | 工作长度2300m m、可旋转、圈套器开幅度25m m可进入钳道宽度2.8m m | 把
10 | 微创筋膜闭合器 | 钩针设计，直径1.6mm,钩针需带钳口设计，可以钳夹组织
11 | 漏斗胸nuss矫形器（钢板及固定器） | 开展儿童漏斗胸Nuss微创手术专用。包括钢板、固定垫片及固定螺丝，其中钢板长度16cm-28cm | 个
12 | 可吸收性外科缝线 | 规格：1#、2-0、3-0、4-0 可吸收性特殊理化缝线(含抗菌剂) | 根
13 | 聚丙烯不可吸收缝合线 | 1、规格：4-0 2、针长:19mm(反角针)、22mm(圆针)、26mm(圆针) 3、材质：进口，抗菌 | 根
14 | 硅胶双腔单囊球型导尿管 | 硅胶、双腔、单囊、球型：6号-20号 | 根
15 | 一次性使用阴道电极 | 1、放置于阴道内采集盆底肌电信号，可用于进行盆底肌肉功能评估、电刺激治疗及生物反馈训练。与生物刺激反馈仪、小瑞翼等仪器配套使用。 2、为一次性使用无菌产品，独立的无菌包装，需提供医疗器械注册证或检测报告表面该产品为一次性及无菌产品； 3、外形尺寸：110.5x63.0x26.0mm，公差±2.0mm，导电部分尺寸：44.5±1.0mm，宽度：21±1.0mm。导通电阻：电极插孔与对应金属片间导通电阻应小于0.5Ω，方便手持，防旋转、防滑脱 | 个 | 同一品牌，如有配套设备需报价
16 | 一次性使用阴道电极 | 1、一次性使用阴道电极放置于阴道内采集盆底肌电信号，可用于进行盆底肌肉功能评估、电刺激治疗及生物反馈训练。与生物刺激反馈仪、小瑞翼等仪器配套使用。 2、提供医疗器械注册证；采用独立包装，易撕易取。 3、外形尺寸：110.0mm（±3mm）*φ27.0mm（±1mm）；不锈钢金属片尺寸：高46mm±2mm，长径21mm±1mm，短径14mm±1mm；；导通电阻：电极插孔与对应不锈钢片间导通电阻应小于100Ω，方便手持，防旋转、防滑脱。 | 个
17 | 阴道电极 | 1、阴道电极放置于阴道内采集盆底肌电信号，可用于进行盆底肌肉功能评估、电刺激治疗及生物反馈训练。与生物刺激反馈仪、小瑞翼等仪器配套使用。 2、提供医疗器械注册证； 3、电极长度≥72mm，直径≥28mm；电极插孔与对应金属片间导通电阻应小于0.5Ω。两金属片间绝缘电阻应大于10MΩ。两不锈钢片间施加1500V电压历时1min无闪络和击穿。 | 个
18 | 阴道电极 | 1、阴道电极放置于阴道内采集盆底肌电信号，可用于进行盆底肌肉功能评估、电刺激治疗及生物反馈训练。与生物刺激反馈仪、小瑞翼等仪器配套使用。 2、提供医疗器械注册证； 3、电极长度≥110mm，直径≥27mm；电极插孔与对应不锈钢片间导通电阻应小于0.5Ω。两不锈钢片间绝缘电阻应大于10MΩ。两不锈钢片间施加1500V电压历时1min无闪络和击穿。 | 个
19 | 盆底肌肉康复器 | 1、用于分娩后或阴道肌力下降的女性锻炼阴道肌肉，提高盆底肌肉收缩能力，缓解器官膨出或脱垂、慢性疼痛、便秘等症状。 2、本产品由五个形状相同但重量不同的康复器主体和尾部引线组成。康复器主体由硅橡胶和内置配重铁块组成。尾部引线材料为硅橡胶。 | 个
20 | 可吸收外科缝线 | 1、材质：胶原蛋白线或PDO材质 2、规格：2号，1号，0号，2-0,3-0,4-0 3、长度：1cm、2cm 4、带埋线针（7号、9号） | 根 | 用于埋线减肥项目
21 | 胰岛素样生长因子结合蛋白-3检测试剂盒 | 化学发光法，标本类型支持末梢血、全血、血浆、血清 | 人份 | 同一品牌，如有配套设备需报价
22 | 胰岛素样生长因子-1检测试剂盒 | 化学发光法，标本类型支持末梢血、全血、血浆、血清 | 人份
23 | 肺炎链球菌抗原检测试剂盒 | 胶体金法，标本类型支持尿液 | 人份
24 | 谷胱甘肽还原酶检测试剂盒 | 酶法，精密度：批内重复性CV≤5%，批间CV≤8%。准确度：相关系数≥0.9750 | 人份
25 | 呼吸道病毒核酸六重联检 | PCR荧光探针法,检测靶点数≥6，包含：甲型流感病毒/乙型流感病毒/副流感病毒I型/副流感病毒III型病毒 | 人份
26 | 诺如病毒核酸检测试剂盒 | PCR荧光探针法,检测型别：通用型，包含诺如病毒GI、GII、GIV型 | 人份
27 | 脑脊液质控 | 脑脊液质控至少包含氯、乳酸、总蛋白、乳酸脱氢酶、葡萄糖。（两个水平） | 人份 | 满足所列8个项目
28 | 多项尿液化学分析控制品 | / | 人份
29 | 全血质控品试剂盒 | 两个水平 | 人份
30 | 阴道炎五联检质控品 | / | 人份
31 | 微量白蛋白质控物 | 两个水平 | 人份
32 | 乙醇/氨质控物 | 两个水平 | 人份
33 | 质控血清 | 质控血清生化分析物≥50项 。（两个水平） | 人份
34 | 凝血质控品 | 两个水平 | 人份
35 | 过敏原液加载贴 | 用于吸入类、食入类过敏原（I型变态反应）的检测。大多数人感觉不到疼痛、受测者可移动、适合成人及儿童 | 个
36 | 医学护理包 | 超分子水杨酸搭载 超分子智能水凝胶运载体系，该体系获得美国、中国、欧盟、日本四方专利技术，可以大程度提升活性成分的功效。 | 个
37 | 化学换肤术护理包 | 为化学剥脱术后即可使用产品，成分为多聚糖大分子聚合物透明质酸钠，包含了130万道尔顿分子量，具有极好的成膜性，促进表皮脂质屏障行成，促进角质形成细胞迁移，抑制疤痕增生，并且起到抗炎的作用，对外抵御外界细菌，致敏原的伤害，对内保持微创面湿润环境，恢复皮肤屏障功能 | 个
38 | 碘伏棉签 | 1根/袋 | 袋
39 | 一次性止血带 | 点连式 | 根
40 | 新华牌Ⅱ型过氧化氢低温等离子体灭菌过程指示标签 | 过氧化氢低温灭菌包外化学监测标签，及用于包外六项信息填写 |  | 更换同类产品
41 | 新华牌Ⅱ型过氧化氢低温等离子体灭菌过程指示卡 | 过氧化氢低温灭菌包内化学监测指示卡，用于监测灭菌过程 |  | 更换同类产品
42 | 新华牌过氧化氢低温等离子体灭菌包装袋 | 1、规格：250mm*100m、200mm*100m、150mm*100m、100mm*100m过氧化氢低温等离子体灭菌包装袋 2、包装袋带化学指示物。 |  | 更换同类产品
43 | 121℃压力蒸汽化学指示卡 | 200张/盒 |  | 更换同类产品

## Sheet2
遴选目录
序号 | 产品名称 | 科室需求 | 单位 | 备注
1 | 甲状腺转录因子-1 （TTF-1）抗体试剂 | 方法学：免疫组织化学，规格≦1.5毫升 | 支
2 | Calcitonin降钙素抗体试剂 | 方法学：免疫组织化学，规格≦1.5毫升 | 支
3 | Galectin-3抗体试剂 | 方法学：免疫组织化学，规格≦1.5毫升 | 支
4 | MC抗体试剂 | 方法学：免疫组织化学，规格≦1.5毫升 | 支
5 | 细胞周期蛋白D1抗体试剂 | 方法学：免疫组织化学，规格≦1.5毫升 | 支
6 | 细胞角蛋白 19抗体试剂 | 方法学：免疫组织化学，规格≦1.5毫升 | 支
7 | 一次性宫腔压迫球囊套件 | 1、采用压迫止血原理，适用于妇产科宫腔内压迫止血。 2、双球囊设计，可适应不同大小的子宫，囊体材料医用级硅橡胶。 3、管体制作材料：医用级硅橡胶和不锈钢丝弾簧组成。 | 个
8 | 揿针 | 1规格：0.2*1.5mm、0.2*0.9mm 2、功能：具有多阳离子自发电特性的平板式电针揿针。可做电针治疗 | 支
10 | 电圈套器 | 工作长度2300m m、可旋转、圈套器开幅度25m m可进入钳道宽度2.8m m | 把
11 | 微创筋膜闭合器 | 钩针设计，直径1.6mm,钩针需带钳口设计，可以钳夹组织
11 | 漏斗胸nuss矫形器（钢板及固定器） | 开展儿童漏斗胸Nuss微创手术专用。包括钢板、固定垫片及固定螺丝，其中钢板长度16cm-28cm | 个
18 | 可吸收性外科缝线 | 规格：1#、2-0、3-0、4-0 可吸收性特殊理化缝线(含抗菌剂) | 根
22 | 聚丙烯不可吸收缝合线 | 1、规格：4-0 2、针长:19mm(反角针)、22mm(圆针)、26mm(圆针) 3、材质：进口，抗菌 | 根
25 | 硅胶双腔单囊球型导尿管 | 硅胶、双腔、单囊、球型：6号-20号 | 根
33 | 一次性使用阴道电极 | VET-M一次性使用无菌产品，降低院感、防旋转、防脱落。 | 个 | 同一品牌，需配套设备报价
34 | 一次性使用阴道电极 | VET-S，一次性使用无菌产品，降低院感、防旋转、防脱落。 | 个
35 | 阴道电极 | VET-A浮雕设计、防旋转、防脱落 | 个
36 | 阴道电极 | VET-B浮雕设计、防旋转、防脱落 | 个
37 | 盆底肌肉康复器 | 1、由 | 个
38 | 可吸收外科缝线 | 1、材质：胶原蛋白线或PDO材质 2、规格：2号，1号，0号，2-0,3-0,4-0 3、长度：1cm、2cm 4、带埋线针（7号、9号） |  | 用于埋线减肥项目
40 | 胰岛素样生长因子结合蛋白-3检测试剂盒 | 化学发光法，标本类型支持末梢血、全血、血浆、血清 |  | 同一品牌
41 | 胰岛素样生长因子-1检测试剂盒 | 化学发光法，标本类型支持末梢血、全血、血浆、血清
42 | 肺炎链球菌抗原检测试剂盒 | 胶体金法，标本类型支持尿液
43 | 谷胱甘肽还原酶检测试剂盒 | 酶法，精密度：批内重复性CV≤5%，批间CV≤8%。准确度：相关系数≥0.9750
44 | 呼吸道病毒核酸六重联检 | PCR荧光探针法,检测靶点数≥6，包含：甲型流感病毒/乙型流感病毒/副流感病毒I型/副流感病毒III型病毒
45 | 诺如病毒核酸检测试剂盒 | PCR荧光探针法,检测型别：通用型，包含诺如病毒GI、GII、GIV型
46 | 脑脊液质控 | 脑脊液质控至少包含氯、乳酸、总蛋白、乳酸脱氢酶、葡萄糖。（两个水平） |  | 满足所列8个项目
47 | 多项尿液化学分析控制品 | /
48 | 全血质控品试剂盒 | 两个水平
49 | 阴道炎五联检质控品 | /
50 | 微量白蛋白质控物 | 两个水平
51 | 乙醇/氨质控物 | 两个水平
52 | 质控血清 | 质控血清生化分析物≥50项 。（两个水平）
53 | 凝血质控品 | 两个水平
| 过敏原液加载贴 | 用于吸入类、食入类过敏原（I型变态反应）的检测。大多数人感觉不到疼痛、受测者可移动、适合成人及儿童
54 | 医学护理包 | 超分子水杨酸搭载 超分子智能水凝胶运载体系，该体系获得美国、中国、欧盟、日本四方专利技术，可以大程度提升活性成分的功效。
55 | 化学换肤术护理包 | 该产品为化学剥脱术后即可使用产品，成分为多聚糖大分子聚合物透明质酸钠，包含了130万道尔顿分子量，具有极好的成膜性，促进表皮脂质屏障行成，促进角质形成细胞迁移，抑制疤痕增生，并且起到抗炎的作用，对外抵御外界细菌，致敏原的伤害，对内保持微创面湿润环境，恢复皮肤屏障功能
56 | 一次性止血带 | 点连式
57 | 新华牌Ⅱ型过氧化氢低温等离子体灭菌过程指示标签 | 过氧化氢低温灭菌包外化学监测标签，及用于包外六项信息填写 |  | 更换同类产品 | 10
58 | 新华牌Ⅱ型过氧化氢低温等离子体灭菌过程指示卡 | 过氧化氢低温灭菌包内化学监测指示卡，用于监测灭菌过程 |  | 更换同类产品
59 | 新华牌过氧化氢低温等离子体灭菌包装袋 | 1、规格：250mm*100m、200mm*100m、150mm*100m、100mm*100m过氧化氢低温等离子体灭菌包装袋 2、包装袋带化学指示物。 |  | 更换同类产品