## Sheet1
序号 | 耗材名称 | 遴选需求
1 | 高速手机 | 功能特点： 1、机头优点： 1）一体成型机头； 2）机头采用防尘结构； 3）单点或多点喷水设计； 2、机芯优点： 1）开放式机芯，方便维修； 2）按压轴跳动控制在 0.02mm以内， 圆度控制在 0.001mm 以内，，按压次数 30000 次以上； 3）机芯进口轴承，经动平衡机做动平衡，转动平稳； 二、技术参数： 1、额定气压：0.24‐0.28MPa、空载转速≥300000rpm、气冷却>1.5L/min； 2、额定水压：0.15-0.20MPa、水冷却≥50mL/min； 3、额定转矩：>0.5N·cm. 4、车针规格：直径 1.59-1.6mm 售后服务要求：原厂整机质保三年；